## 演習・確認用
畳み込みフィルタの数値データによる確認シート（By H.Nishiyama / Niigata Univ. 2024/11/29, Ver 1.0）
最小・最大値 |  |  | min: | 0 | max: | 2 | [11 empty] | 正規化: |  | 1 | (0:しない、1:する）
加算値 |  |  |  | -2 |  | 0 |  | 周辺部拡張： |  |  | 1 | (0:しない、1:する）
ウィンドウ範囲（ |  |  |  | -2 | 、 | 2 | ） | A-1:画像データ（数値）入力エリア | [10 empty] | C:カーネル入力エリア
A-2:元画像 | [7 empty] | 1 | 1 | 1 | 1 | 1 | 1 | 1 | 1 | 1 | 1 |  |  | -1 | -1 | -1
1 | 1 | 1 | 1 | 1 | 1 | 1 | 1 | 1 | 1 | 1 | 1 | 1 | 1 | 1 | 1 | 1 | 1 |  |  | -1 | 9 | -1
1 | 1 | 1 | 1 | 1 | 1 | 1 | 1 | 1 | 1 | 1 | 1 | 1 | 1 | 1 | 1 | 1 | 1 |  |  | -1 | -1 | -1
1 | 1 | 1 | 2 | 2 | 1 | 1 | 1 | 1 | 1 | 1 | 1 | 2 | 2 | 1 | 1 | 1 | 1 |  |  | カーネル合計： |  |  | 1
1 | 1 | 2 | 1 | 1 | 2 | 1 | 1 | 1 | 1 | 1 | 2 | 1 | 1 | 2 | 1 | 1 | 1 |  |  | 除数： |  |  | 1
1 | 1 | 2 | 1 | 1 | 2 | 1 | 1 | 1 | 1 | 1 | 2 | 1 | 1 | 2 | 1 | 1 | 1
1 | 1 | 1 | 2 | 2 | 1 | 1 | 1 | 1 | 1 | 1 | 1 | 2 | 2 | 1 | 1 | 1 | 1
1 | 1 | 1 | 1 | 1 | 1 | 1 | 1 | 1 | 1 | 1 | 1 | 1 | 1 | 1 | 1 | 1 | 1
1 | 1 | 1 | 1 | 1 | 1 | 1 | 1 | 1 | 1 | 1 | 1 | 1 | 1 | 1 | 1 | 1 | 1
[8 empty] | 1 | 1 | 1 | 1 | 1 | 1 | 1 | 1 | 1 | 1 |  |  | 演習の手順と確認事項
B-2:畳み込みフィルタ処理後の画像 | [7 empty] | B-1:畳み込みフィルタ処理後の数値データ | [11 empty] | B-1の「畳み込みフィルタ処理後の数値データ」の左上角のセルを左隣から右端まで順にコピー＆ペーストする。 次に上記範囲全体を選択し、コピー＆ペーストで下の行へと順に貼り付けていく。 同じ数式を順に適応していくことで、元データの3x3エリアとカーネルの3x3エリアが処理後の1つのセルに畳み込まれることを確認できる。
1 | 0 | 0 | 0 | 0 | 0 | 0 | 0 |  | 1
0 | 0 | 0 | 0 | 0 | 0 | 0 | 0
0 | 0 | 0 | 0 | 0 | 0 | 0 | 0
0 | 0 | 0 | 0 | 0 | 0 | 0 | 0
0 | 0 | 0 | 0 | 0 | 0 | 0 | 0
0 | 0 | 0 | 0 | 0 | 0 | 0 | 0
0 | 0 | 0 | 0 | 0 | 0 | 0 | 0
0 | 0 | 0 | 0 | 0 | 0 | 0 | 0
B-1の左上角のセルに設定されている数式
=($Y$6*L6+$X$5*K5+$Y$5*L5+$Z$5*M5+$X$6*K6+$Z$6*M6+$X$7*K7+$Y$7*L7+$Z$7*M7)/$AA$9

## 完成版
畳み込みフィルタの数値データによる確認シート（By H.Nishiyama / Niigata Univ. 2024/11/29, Ver 1.0）
最小・最大値 |  |  | min: | -3 | max: | 8 | [11 empty] | 正規化: |  | 1 | (0:しない、1:する）
加算値 |  |  |  | -2 |  | 0 |  | 周辺部拡張： |  |  | 1 | (0:しない、1:する）
ウィンドウ範囲（ |  |  |  | -5 | 、 | 8 | ） | A-1:画像データ（数値）入力エリア | [10 empty] | C:カーネル入力エリア
A-2:元画像 | [7 empty] | 1 | 1 | 1 | 1 | 1 | 1 | 1 | 1 | 1 | 1 |  |  | -1 | -1 | -1
1 | 1 | 1 | 1 | 1 | 1 | 1 | 1 | 1 | 1 | 1 | 1 | 1 | 1 | 1 | 1 | 1 | 1 |  |  | -1 | 9 | -1
1 | 1 | 1 | 1 | 1 | 1 | 1 | 1 | 1 | 1 | 1 | 1 | 1 | 1 | 1 | 1 | 1 | 1 |  |  | -1 | -1 | -1
1 | 1 | 1 | 2 | 2 | 1 | 1 | 1 | 1 | 1 | 1 | 1 | 2 | 2 | 1 | 1 | 1 | 1 |  |  | カーネル合計： |  |  | 1
1 | 1 | 2 | 1 | 1 | 2 | 1 | 1 | 1 | 1 | 1 | 2 | 1 | 1 | 2 | 1 | 1 | 1 |  |  | 除数： |  |  | 1
1 | 1 | 2 | 1 | 1 | 2 | 1 | 1 | 1 | 1 | 1 | 2 | 1 | 1 | 2 | 1 | 1 | 1
1 | 1 | 1 | 2 | 2 | 1 | 1 | 1 | 1 | 1 | 1 | 1 | 2 | 2 | 1 | 1 | 1 | 1
1 | 1 | 1 | 1 | 1 | 1 | 1 | 1 | 1 | 1 | 1 | 1 | 1 | 1 | 1 | 1 | 1 | 1
1 | 1 | 1 | 1 | 1 | 1 | 1 | 1 | 1 | 1 | 1 | 1 | 1 | 1 | 1 | 1 | 1 | 1
[8 empty] | 1 | 1 | 1 | 1 | 1 | 1 | 1 | 1 | 1 | 1 |  |  | 完成版
B-2:畳み込みフィルタ処理後の画像 | [7 empty] | B-1:畳み込みフィルタ処理後の数値データ | [11 empty] | 黄色のセルは編集・変更可能です。 A-1に数値形式の画像データを入力したり、Cのカーネルの値を変えるなどして、出力画像とその数値データ（B-1,B-2）の変化を確認してみましょう。
1 | 1 | 1 | 1 | 1 | 1 | 1 | 1 |  | 1 | 1 | 1 | 1 | 1 | 1 | 1 | 1
1 | 1 | 0 | -1 | -1 | 0 | 1 | 1 |  | 1 | 1 | 0 | -1 | -1 | 0 | 1 | 1
1 | 0 | -1 | 8 | 8 | -1 | 0 | 1 |  | 1 | 0 | -1 | 8 | 8 | -1 | 0 | 1
1 | -1 | 8 | -3 | -3 | 8 | -1 | 1 |  | 1 | -1 | 8 | -3 | -3 | 8 | -1 | 1
1 | -1 | 8 | -3 | -3 | 8 | -1 | 1 |  | 1 | -1 | 8 | -3 | -3 | 8 | -1 | 1
1 | 0 | -1 | 8 | 8 | -1 | 0 | 1 |  | 1 | 0 | -1 | 8 | 8 | -1 | 0 | 1
1 | 1 | 0 | -1 | -1 | 0 | 1 | 1 |  | 1 | 1 | 0 | -1 | -1 | 0 | 1 | 1
1 | 1 | 1 | 1 | 1 | 1 | 1 | 1 |  | 1 | 1 | 1 | 1 | 1 | 1 | 1 | 1
B-1の左上角のセルに設定されている数式
=($Y$6*L6+$X$5*K5+$Y$5*L5+$Z$5*M5+$X$6*K6+$Z$6*M6+$X$7*K7+$Y$7*L7+$Z$7*M7)/$AA$9

## GLCM-右隣り
量子化レベル数：4（画素値：1～4）でのRadiomics特徴量の例（GLCM：右隣）
| 最小・最大値 |  |  | min: | 1 | max: | 4
| 加算値 |  |  |  | -3 |  | 0
| ウィンドウ範囲（ |  |  |  | -3 | 、 | 4 | ） |  | A-1:画像データ（数値）入力エリア
| A-2:元画像 | [19 empty] | 右１マス方向へのGLCM(正規化前） | [7 empty] | 右１マス方向へのGLCM(正規化後） | [7 empty] | Joint entropy計算用
| 1 | 2 | 2 | 2 | 1 | 2 | 2 | 1 |  |  | 1 | 2 | 2 | 2 | 1 | 2 | 2 | 1 |  |  |  |  | j | [7 empty] | j |  |  |  | Joint maximun | 0.19643 | -0.40105 | -0.375 | -0.2262 | -0.1037
| 1 | 1 | 3 | 4 | 3 | 1 | 2 | 2 |  |  | 1 | 1 | 3 | 4 | 3 | 1 | 2 | 2 |  |  |  |  | 1 | 2 | 3 | 4 |  |  |  |  | 1 | 2 | 3 | 4 | Joint average | 2.0357 | -0.375 | -0.4612 | -0.1037 | -0.27195
| 2 | 2 | 4 | 2 | 2 | 4 | 1 | 1 |  |  | 2 | 2 | 4 | 2 | 2 | 4 | 1 | 1 |  |  | i | 1 | 8 | 7 | 3 | 1 |  |  | i | 1 | 0.14286 | 0.125 | 0.053571 | 0.017857 | Joint variance | 0.96301 | -0.17169 | -0.17169 | -0.17169 | -0.1037
| 1 | 1 | 2 | 1 | 1 | 2 | 3 | 1 |  |  | 1 | 1 | 2 | 1 | 1 | 2 | 3 | 1 |  |  |  | 2 | 7 | 11 | 1 | 4 |  |  |  | 2 | 0.125 | 0.19643 | 0.017857 | 0.071429 | Joint entropy | 3.5419 | -0.2262 | -0.17169 | -0.1037 | -0.1037
| 1 | 3 | 2 | 2 | 1 | 2 | 2 | 1 |  |  | 1 | 3 | 2 | 2 | 1 | 2 | 2 | 1 |  |  |  | 3 | 2 | 2 | 2 | 1 |  |  |  | 3 | 0.035714 | 0.035714 | 0.035714 | 0.017857
| 1 | 2 | 4 | 2 | 2 | 1 | 1 | 1 |  |  | 1 | 2 | 4 | 2 | 2 | 1 | 1 | 1 |  |  |  | 4 | 3 | 2 | 1 | 1 |  |  |  | 4 | 0.053571 | 0.035714 | 0.017857 | 0.017857
| 2 | 2 | 2 | 4 | 1 | 3 | 3 | 3 |  |  | 2 | 2 | 2 | 4 | 1 | 3 | 3 | 3
| 3 | 2 | 1 | 4 | 4 | 1 | 1 | 1 |  |  | 3 | 2 | 1 | 4 | 4 | 1 | 1 | 1
作業領域
1 | → | 1 |  | sum=8 |  |  |  |  | 1 | → | 2 |  | sum=7 |  |  |  |  | 1 | → | 3 |  | sum=3 |  |  |  |  | 1 | → | 4 |  | sum=1
| 0 | 0 | 0 | 0 | 0 | 0 | 0 |  |  | 1 | 0 | 0 | 0 | 1 | 0 | 0 |  |  | 0 | 0 | 0 | 0 | 0 | 0 | 0 |  |  | 0 | 0 | 0 | 0 | 0 | 0 | 0
| 1 | 0 | 0 | 0 | 0 | 0 | 0 |  |  | 0 | 0 | 0 | 0 | 0 | 1 | 0 |  |  | 0 | 1 | 0 | 0 | 0 | 0 | 0 |  |  | 0 | 0 | 0 | 0 | 0 | 0 | 0
| 0 | 0 | 0 | 0 | 0 | 0 | 1 |  |  | 0 | 0 | 0 | 0 | 0 | 0 | 0 |  |  | 0 | 0 | 0 | 0 | 0 | 0 | 0 |  |  | 0 | 0 | 0 | 0 | 0 | 0 | 0
| 1 | 0 | 0 | 1 | 0 | 0 | 0 |  |  | 0 | 1 | 0 | 0 | 1 | 0 | 0 |  |  | 0 | 0 | 0 | 0 | 0 | 0 | 0 |  |  | 0 | 0 | 0 | 0 | 0 | 0 | 0
| 0 | 0 | 0 | 0 | 0 | 0 | 0 |  |  | 0 | 0 | 0 | 0 | 1 | 0 | 0 |  |  | 1 | 0 | 0 | 0 | 0 | 0 | 0 |  |  | 0 | 0 | 0 | 0 | 0 | 0 | 0
| 0 | 0 | 0 | 0 | 0 | 1 | 1 |  |  | 1 | 0 | 0 | 0 | 0 | 0 | 0 |  |  | 0 | 0 | 0 | 0 | 0 | 0 | 0 |  |  | 0 | 0 | 0 | 0 | 0 | 0 | 0
| 0 | 0 | 0 | 0 | 0 | 0 | 0 |  |  | 0 | 0 | 0 | 0 | 0 | 0 | 0 |  |  | 0 | 0 | 0 | 0 | 1 | 0 | 0 |  |  | 0 | 0 | 0 | 0 | 0 | 0 | 0
| 0 | 0 | 0 | 0 | 0 | 1 | 1 |  |  | 0 | 0 | 0 | 0 | 0 | 0 | 0 |  |  | 0 | 0 | 0 | 0 | 0 | 0 | 0 |  |  | 0 | 0 | 1 | 0 | 0 | 0 | 0
2 | → | 1 |  | sum=7 |  |  |  |  | 2 | → | 2 |  | sum=11 |  |  |  |  | 2 | → | 3 |  | sum=1 |  |  |  |  | 2 | → | 4 |  | sum=4
| 0 | 0 | 0 | 1 | 0 | 0 | 1 |  |  | 0 | 1 | 1 | 0 | 0 | 1 | 0 |  |  | 0 | 0 | 0 | 0 | 0 | 0 | 0 |  |  | 0 | 0 | 0 | 0 | 0 | 0 | 0
| 0 | 0 | 0 | 0 | 0 | 0 | 0 |  |  | 0 | 0 | 0 | 0 | 0 | 0 | 1 |  |  | 0 | 0 | 0 | 0 | 0 | 0 | 0 |  |  | 0 | 0 | 0 | 0 | 0 | 0 | 0
| 0 | 0 | 0 | 0 | 0 | 0 | 0 |  |  | 1 | 0 | 0 | 1 | 0 | 0 | 0 |  |  | 0 | 0 | 0 | 0 | 0 | 0 | 0 |  |  | 0 | 1 | 0 | 0 | 1 | 0 | 0
| 0 | 0 | 1 | 0 | 0 | 0 | 0 |  |  | 0 | 0 | 0 | 0 | 0 | 0 | 0 |  |  | 0 | 0 | 0 | 0 | 0 | 1 | 0 |  |  | 0 | 0 | 0 | 0 | 0 | 0 | 0
| 0 | 0 | 0 | 1 | 0 | 0 | 1 |  |  | 0 | 0 | 1 | 0 | 0 | 1 | 0 |  |  | 0 | 0 | 0 | 0 | 0 | 0 | 0 |  |  | 0 | 0 | 0 | 0 | 0 | 0 | 0
| 0 | 0 | 0 | 0 | 1 | 0 | 0 |  |  | 0 | 0 | 0 | 1 | 0 | 0 | 0 |  |  | 0 | 0 | 0 | 0 | 0 | 0 | 0 |  |  | 0 | 1 | 0 | 0 | 0 | 0 | 0
| 0 | 0 | 0 | 0 | 0 | 0 | 0 |  |  | 1 | 1 | 0 | 0 | 0 | 0 | 0 |  |  | 0 | 0 | 0 | 0 | 0 | 0 | 0 |  |  | 0 | 0 | 1 | 0 | 0 | 0 | 0
| 0 | 1 | 0 | 0 | 0 | 0 | 0 |  |  | 0 | 0 | 0 | 0 | 0 | 0 | 0 |  |  | 0 | 0 | 0 | 0 | 0 | 0 | 0 |  |  | 0 | 0 | 0 | 0 | 0 | 0 | 0
3 | → | 1 |  | sum=2 |  |  |  |  | 3 | → | 2 |  | sum=2 |  |  |  |  | 3 | → | 3 |  | sum=2 |  |  |  |  | 3 | → | 4 |  | sum=1
| 0 | 0 | 0 | 0 | 0 | 0 | 0 |  |  | 0 | 0 | 0 | 0 | 0 | 0 | 0 |  |  | 0 | 0 | 0 | 0 | 0 | 0 | 0 |  |  | 0 | 0 | 0 | 0 | 0 | 0 | 0
| 0 | 0 | 0 | 0 | 1 | 0 | 0 |  |  | 0 | 0 | 0 | 0 | 0 | 0 | 0 |  |  | 0 | 0 | 0 | 0 | 0 | 0 | 0 |  |  | 0 | 0 | 1 | 0 | 0 | 0 | 0
| 0 | 0 | 0 | 0 | 0 | 0 | 0 |  |  | 0 | 0 | 0 | 0 | 0 | 0 | 0 |  |  | 0 | 0 | 0 | 0 | 0 | 0 | 0 |  |  | 0 | 0 | 0 | 0 | 0 | 0 | 0
| 0 | 0 | 0 | 0 | 0 | 0 | 1 |  |  | 0 | 0 | 0 | 0 | 0 | 0 | 0 |  |  | 0 | 0 | 0 | 0 | 0 | 0 | 0 |  |  | 0 | 0 | 0 | 0 | 0 | 0 | 0
| 0 | 0 | 0 | 0 | 0 | 0 | 0 |  |  | 0 | 1 | 0 | 0 | 0 | 0 | 0 |  |  | 0 | 0 | 0 | 0 | 0 | 0 | 0 |  |  | 0 | 0 | 0 | 0 | 0 | 0 | 0
| 0 | 0 | 0 | 0 | 0 | 0 | 0 |  |  | 0 | 0 | 0 | 0 | 0 | 0 | 0 |  |  | 0 | 0 | 0 | 0 | 0 | 0 | 0 |  |  | 0 | 0 | 0 | 0 | 0 | 0 | 0
| 0 | 0 | 0 | 0 | 0 | 0 | 0 |  |  | 0 | 0 | 0 | 0 | 0 | 0 | 0 |  |  | 0 | 0 | 0 | 0 | 0 | 1 | 1 |  |  | 0 | 0 | 0 | 0 | 0 | 0 | 0
| 0 | 0 | 0 | 0 | 0 | 0 | 0 |  |  | 1 | 0 | 0 | 0 | 0 | 0 | 0 |  |  | 0 | 0 | 0 | 0 | 0 | 0 | 0 |  |  | 0 | 0 | 0 | 0 | 0 | 0 | 0
4 | → | 1 |  | sum=3 |  |  |  |  | 4 | → | 2 |  | sum=2 |  |  |  |  | 4 | → | 3 |  | sum=1 |  |  |  |  | 4 | → | 4 |  | sum=1
| 0 | 0 | 0 | 0 | 0 | 0 | 0 |  |  | 0 | 0 | 0 | 0 | 0 | 0 | 0 |  |  | 0 | 0 | 0 | 0 | 0 | 0 | 0 |  |  | 0 | 0 | 0 | 0 | 0 | 0 | 0
| 0 | 0 | 0 | 0 | 0 | 0 | 0 |  |  | 0 | 0 | 0 | 0 | 0 | 0 | 0 |  |  | 0 | 0 | 0 | 1 | 0 | 0 | 0 |  |  | 0 | 0 | 0 | 0 | 0 | 0 | 0
| 0 | 0 | 0 | 0 | 0 | 1 | 0 |  |  | 0 | 0 | 1 | 0 | 0 | 0 | 0 |  |  | 0 | 0 | 0 | 0 | 0 | 0 | 0 |  |  | 0 | 0 | 0 | 0 | 0 | 0 | 0
| 0 | 0 | 0 | 0 | 0 | 0 | 0 |  |  | 0 | 0 | 0 | 0 | 0 | 0 | 0 |  |  | 0 | 0 | 0 | 0 | 0 | 0 | 0 |  |  | 0 | 0 | 0 | 0 | 0 | 0 | 0
| 0 | 0 | 0 | 0 | 0 | 0 | 0 |  |  | 0 | 0 | 0 | 0 | 0 | 0 | 0 |  |  | 0 | 0 | 0 | 0 | 0 | 0 | 0 |  |  | 0 | 0 | 0 | 0 | 0 | 0 | 0
| 0 | 0 | 0 | 0 | 0 | 0 | 0 |  |  | 0 | 0 | 1 | 0 | 0 | 0 | 0 |  |  | 0 | 0 | 0 | 0 | 0 | 0 | 0 |  |  | 0 | 0 | 0 | 0 | 0 | 0 | 0
| 0 | 0 | 0 | 1 | 0 | 0 | 0 |  |  | 0 | 0 | 0 | 0 | 0 | 0 | 0 |  |  | 0 | 0 | 0 | 0 | 0 | 0 | 0 |  |  | 0 | 0 | 0 | 0 | 0 | 0 | 0
| 0 | 0 | 0 | 0 | 1 | 0 | 0 |  |  | 0 | 0 | 0 | 0 | 0 | 0 | 0 |  |  | 0 | 0 | 0 | 0 | 0 | 0 | 0 |  |  | 0 | 0 | 0 | 1 | 0 | 0 | 0

## GLCM-8近傍
量子化レベル数：4（画素値：1～4）でのRadiomics特徴量の例（GLCM：８近傍）
| 最小・最大値 |  |  | min: | 1 | max: | 4
| 加算値 |  |  |  | -3 |  | 0 |  |  | 周辺部拡張： |  |  | 1 | (0:しない、1:する）
| ウィンドウ範囲（ |  |  |  | -2 | 、 | 4 | ） |  | A-1:画像データ（数値）入力エリア
| A-2:元画像 | [8 empty] | 1 | 1 | 2 | 2 | 2 | 1 | 2 | 2 | 1 | 1 |  | 8近傍のGLCM(正規化前） | [7 empty] | 8近傍のGLCM(正規化後） | [8 empty] | Joint entropy計算用
| 1 | 2 | 2 | 2 | 1 | 2 | 2 | 1 |  | 1 | 1 | 2 | 2 | 2 | 1 | 2 | 2 | 1 | 1 |  |  |  | j | [7 empty] | j |  |  |  |  | Joint maximun | 0.20702 | -0.47039 | -0.38173 | -0.22111 | -0.14342
| 1 | 1 | 3 | 4 | 3 | 1 | 2 | 2 |  | 1 | 1 | 1 | 3 | 4 | 3 | 1 | 2 | 2 | 2 |  |  |  | 1 | 2 | 3 | 4 |  |  |  |  | 1 | 2 | 3 | 4 |  | Joint average | 1.915 | -0.38173 | -0.45906 | -0.18194 | -0.052344
| 2 | 2 | 4 | 2 | 2 | 4 | 1 | 1 |  | 2 | 2 | 2 | 4 | 2 | 2 | 4 | 1 | 1 | 1 |  | i | 1 | 112 | 70 | 28 | 15 |  |  | i | 1 | 0.20702 | 0.12939 | 0.051756 | 0.027726 |  | Joint variance | 0.97244 | -0.22111 | -0.029869 | -0.15023 | -0.081155
| 1 | 1 | 2 | 1 | 1 | 2 | 3 | 1 |  | 1 | 1 | 1 | 2 | 1 | 1 | 2 | 3 | 1 | 1 |  |  | 2 | 70 | 105 | 21 | 4 |  |  |  | 2 | 0.12939 | 0.19409 | 0.038817 | 0.0073937 |  | Joint entropy | 3.3565 | -0.14342 | -0.17588 | -0.081155 | -0.18194
| 1 | 3 | 2 | 2 | 1 | 2 | 2 | 1 |  | 1 | 1 | 3 | 2 | 2 | 1 | 2 | 2 | 1 | 1 |  |  | 3 | 28 | 2 | 16 | 7 |  |  |  | 3 | 0.051756 | 0.0036969 | 0.029575 | 0.012939
| 1 | 2 | 4 | 2 | 2 | 1 | 1 | 1 |  | 1 | 1 | 2 | 4 | 2 | 2 | 1 | 1 | 1 | 1 |  |  | 4 | 15 | 20 | 7 | 21 |  |  |  | 4 | 0.027726 | 0.036969 | 0.012939 | 0.038817
| 2 | 2 | 2 | 4 | 1 | 3 | 3 | 3 |  | 2 | 2 | 2 | 2 | 4 | 1 | 3 | 3 | 3 | 3
| 3 | 2 | 1 | 4 | 4 | 1 | 1 | 1 |  | 3 | 3 | 2 | 1 | 4 | 4 | 1 | 1 | 1 | 1
[10 empty] | 3 | 3 | 2 | 1 | 4 | 4 | 1 | 1 | 1 | 1
作業領域
1 | → | 1 |  | sum=112 |  |  |  |  | 1 | → | 2 |  | sum=70 |  |  |  |  | 1 | → | 3 |  | sum=28 |  |  |  |  | 1 | → | 4 |  | sum=15
| 7 | 0 | 0 | 0 | 3 | 0 | 0 | 4 |  | 2 | 0 | 0 | 0 | 4 | 0 | 0 | 5 |  | 0 | 0 | 0 | 0 | 1 | 0 | 0 | 0 |  | 0 | 0 | 0 | 0 | 1 | 0 | 0 | 0
| 5 | 3 | 0 | 0 | 0 | 3 | 0 | 0 |  | 4 | 4 | 0 | 0 | 0 | 4 | 0 | 0 |  | 0 | 1 | 0 | 0 | 0 | 1 | 0 | 0 |  | 0 | 1 | 0 | 0 | 0 | 1 | 0 | 0
| 0 | 0 | 0 | 0 | 0 | 0 | 4 | 5 |  | 0 | 0 | 0 | 0 | 0 | 0 | 3 | 3 |  | 0 | 0 | 0 | 0 | 0 | 0 | 1 | 1 |  | 0 | 0 | 0 | 0 | 0 | 0 | 1 | 0
| 5 | 3 | 0 | 3 | 3 | 0 | 0 | 7 |  | 3 | 4 | 0 | 5 | 5 | 0 | 0 | 1 |  | 1 | 1 | 0 | 0 | 0 | 0 | 0 | 1 |  | 0 | 1 | 0 | 1 | 1 | 0 | 0 | 0
| 7 | 0 | 0 | 0 | 4 | 0 | 0 | 7 |  | 1 | 0 | 0 | 0 | 5 | 0 | 0 | 1 |  | 1 | 0 | 0 | 0 | 0 | 0 | 0 | 1 |  | 0 | 0 | 0 | 0 | 0 | 0 | 0 | 0
| 4 | 0 | 0 | 0 | 0 | 4 | 4 | 5 |  | 4 | 0 | 0 | 0 | 0 | 3 | 2 | 1 |  | 1 | 0 | 0 | 0 | 0 | 2 | 3 | 3 |  | 0 | 0 | 0 | 0 | 0 | 0 | 0 | 0
| 0 | 0 | 0 | 0 | 3 | 0 | 0 | 0 |  | 0 | 0 | 0 | 0 | 2 | 0 | 0 | 0 |  | 0 | 0 | 0 | 0 | 1 | 0 | 0 | 0 |  | 0 | 0 | 0 | 0 | 3 | 0 | 0 | 0
| 0 | 0 | 2 | 0 | 0 | 5 | 6 | 6 |  | 0 | 0 | 4 | 0 | 0 | 0 | 0 | 0 |  | 0 | 0 | 0 | 0 | 0 | 2 | 3 | 3 |  | 0 | 0 | 3 | 0 | 0 | 2 | 0 | 0
2 | → | 1 |  | sum=70 |  |  |  |  | 2 | → | 2 |  | sum=105 |  |  |  |  | 2 | → | 3 |  | sum=21 |  |  |  |  | 2 | → | 4 |  | sum=4
| 0 | 4 | 1 | 2 | 0 | 3 | 3 | 0 |  | 0 | 4 | 6 | 4 | 0 | 5 | 6 | 0 |  | 0 | 1 | 1 | 2 | 0 | 1 | 0 | 0 |  | 0 | 0 | 0 | 0 | 0 | 0 | 0 | 0
| 0 | 0 | 0 | 0 | 0 | 0 | 4 | 5 |  | 0 | 0 | 0 | 0 | 0 | 0 | 4 | 4 |  | 0 | 0 | 0 | 0 | 0 | 0 | 0 | 0 |  | 0 | 0 | 0 | 0 | 0 | 0 | 0 | 0
| 6 | 4 | 0 | 2 | 3 | 0 | 0 | 0 |  | 3 | 3 | 0 | 3 | 3 | 0 | 0 | 0 |  | 0 | 1 | 0 | 2 | 1 | 0 | 0 | 0 |  | 0 | 1 | 0 | 0 | 1 | 0 | 0 | 0
| 0 | 0 | 2 | 0 | 0 | 3 | 0 | 0 |  | 0 | 0 | 5 | 0 | 0 | 4 | 0 | 0 |  | 0 | 0 | 1 | 0 | 0 | 1 | 0 | 0 |  | 0 | 0 | 0 | 0 | 0 | 0 | 0 | 0
| 0 | 0 | 2 | 3 | 0 | 4 | 5 | 0 |  | 0 | 0 | 5 | 5 | 0 | 4 | 3 | 0 |  | 0 | 0 | 1 | 0 | 0 | 1 | 1 | 0 |  | 0 | 0 | 0 | 0 | 0 | 0 | 0 | 0
| 0 | 2 | 0 | 2 | 3 | 0 | 0 | 0 |  | 0 | 5 | 0 | 5 | 4 | 0 | 0 | 0 |  | 0 | 1 | 0 | 0 | 1 | 0 | 0 | 0 |  | 0 | 1 | 0 | 0 | 0 | 0 | 0 | 0
| 2 | 2 | 1 | 0 | 0 | 0 | 0 | 0 |  | 5 | 5 | 5 | 0 | 0 | 0 | 0 | 0 |  | 2 | 1 | 0 | 0 | 0 | 0 | 0 | 0 |  | 0 | 0 | 1 | 0 | 0 | 0 | 0 | 0
| 0 | 2 | 0 | 0 | 0 | 0 | 0 | 0 |  | 0 | 5 | 0 | 0 | 0 | 0 | 0 | 0 |  | 0 | 2 | 0 | 0 | 0 | 0 | 0 | 0 |  | 0 | 0 | 0 | 0 | 0 | 0 | 0 | 0
3 | → | 1 |  | sum=28 |  |  |  |  | 3 | → | 2 |  | sum=2 |  |  |  |  | 3 | → | 3 |  | sum=16 |  |  |  |  | 3 | → | 4 |  | sum=7
| 0 | 0 | 0 | 0 | 0 | 0 | 0 | 0 |  | 0 | 0 | 0 | 0 | 0 | 0 | 0 | 0 |  | 0 | 0 | 0 | 0 | 0 | 0 | 0 | 0 |  | 0 | 0 | 0 | 0 | 0 | 0 | 0 | 0
| 0 | 0 | 1 | 0 | 2 | 0 | 0 | 0 |  | 0 | 0 | 0 | 0 | 0 | 0 | 0 | 0 |  | 0 | 0 | 1 | 0 | 1 | 0 | 0 | 0 |  | 0 | 0 | 2 | 0 | 2 | 0 | 0 | 0
| 0 | 0 | 0 | 0 | 0 | 0 | 0 | 0 |  | 0 | 0 | 0 | 0 | 0 | 0 | 0 | 0 |  | 0 | 0 | 0 | 0 | 0 | 0 | 0 | 0 |  | 0 | 0 | 0 | 0 | 0 | 0 | 0 | 0
| 0 | 0 | 0 | 0 | 0 | 0 | 4 | 0 |  | 0 | 0 | 0 | 0 | 0 | 0 | 0 | 0 |  | 0 | 0 | 0 | 0 | 0 | 0 | 1 | 0 |  | 0 | 0 | 0 | 0 | 0 | 0 | 1 | 0
| 0 | 4 | 0 | 0 | 0 | 0 | 0 | 0 |  | 0 | 1 | 0 | 0 | 0 | 0 | 0 | 0 |  | 0 | 1 | 0 | 0 | 0 | 0 | 0 | 0 |  | 0 | 1 | 0 | 0 | 0 | 0 | 0 | 0
| 0 | 0 | 0 | 0 | 0 | 0 | 0 | 0 |  | 0 | 0 | 0 | 0 | 0 | 0 | 0 | 0 |  | 0 | 0 | 0 | 0 | 0 | 0 | 0 | 0 |  | 0 | 0 | 0 | 0 | 0 | 0 | 0 | 0
| 0 | 0 | 0 | 0 | 0 | 5 | 6 | 6 |  | 0 | 0 | 0 | 0 | 0 | 0 | 0 | 0 |  | 0 | 0 | 0 | 0 | 0 | 2 | 3 | 3 |  | 0 | 0 | 0 | 0 | 0 | 1 | 0 | 0
| 0 | 0 | 0 | 0 | 0 | 0 | 0 | 0 |  | 1 | 0 | 0 | 0 | 0 | 0 | 0 | 0 |  | 4 | 0 | 0 | 0 | 0 | 0 | 0 | 0 |  | 0 | 0 | 0 | 0 | 0 | 0 | 0 | 0
4 | → | 1 |  | sum=15 |  |  |  |  | 4 | → | 2 |  | sum=20 |  |  |  |  | 4 | → | 3 |  | sum=7 |  |  |  |  | 4 | → | 4 |  | sum=21
| 0 | 0 | 0 | 0 | 0 | 0 | 0 | 0 |  | 0 | 0 | 0 | 0 | 0 | 0 | 0 | 0 |  | 0 | 0 | 0 | 0 | 0 | 0 | 0 | 0 |  | 0 | 0 | 0 | 0 | 0 | 0 | 0 | 0
| 0 | 0 | 0 | 1 | 0 | 0 | 0 | 0 |  | 0 | 0 | 0 | 4 | 0 | 0 | 0 | 0 |  | 0 | 0 | 0 | 2 | 0 | 0 | 0 | 0 |  | 0 | 0 | 0 | 2 | 0 | 0 | 0 | 0
| 0 | 0 | 3 | 0 | 0 | 3 | 0 | 0 |  | 0 | 0 | 3 | 0 | 0 | 3 | 0 | 0 |  | 0 | 0 | 1 | 0 | 0 | 2 | 0 | 0 |  | 0 | 0 | 2 | 0 | 0 | 1 | 0 | 0
| 0 | 0 | 0 | 0 | 0 | 0 | 0 | 0 |  | 0 | 0 | 0 | 0 | 0 | 0 | 0 | 0 |  | 0 | 0 | 0 | 0 | 0 | 0 | 0 | 0 |  | 0 | 0 | 0 | 0 | 0 | 0 | 0 | 0
| 0 | 0 | 0 | 0 | 0 | 0 | 0 | 0 |  | 0 | 0 | 0 | 0 | 0 | 0 | 0 | 0 |  | 0 | 0 | 0 | 0 | 0 | 0 | 0 | 0 |  | 0 | 0 | 0 | 0 | 0 | 0 | 0 | 0
| 0 | 0 | 0 | 0 | 0 | 0 | 0 | 0 |  | 0 | 0 | 6 | 0 | 0 | 0 | 0 | 0 |  | 0 | 0 | 1 | 0 | 0 | 0 | 0 | 0 |  | 0 | 0 | 2 | 0 | 0 | 0 | 0 | 0
| 0 | 0 | 0 | 2 | 0 | 0 | 0 | 0 |  | 0 | 0 | 0 | 3 | 0 | 0 | 0 | 0 |  | 0 | 0 | 0 | 0 | 0 | 0 | 0 | 0 |  | 0 | 0 | 0 | 4 | 0 | 0 | 0 | 0
| 0 | 0 | 0 | 3 | 3 | 0 | 0 | 0 |  | 0 | 0 | 0 | 1 | 0 | 0 | 0 | 0 |  | 0 | 0 | 0 | 0 | 1 | 0 | 0 | 0 |  | 0 | 0 | 0 | 5 | 5 | 0 | 0 | 0

## 2D-Wavelet
畳み込みフィルタの数値データによる確認シート（By H.Nishiyama / Niigata Univ. 2024/11/29, Ver 1.0）
最小・最大値 |  |  | min: | -16 | max: | 32
加算値 |  |  |  | -20 |  | 0
ウィンドウ範囲（ |  |  |  | -36 | 、 | 32 | ） | A-1:画像データ（数値）入力エリア | [11 empty] | C:カーネル
A-2:元画像 | [19 empty] | 1 | 1 | 1 | -1 |  | 2マス飛ばしで、左記の4種類のカーネルを
32 | 0 | 0 | 0 | 0 | 0 | 0 | 32 |  | 32 | 0 | 0 | 0 | 0 | 0 | 0 | 32 |  |  |  | 1 | 1 | 1 | -1 |  | 適用し、結果を元画像4分割分の領域に
0 | 32 | 32 | 32 | 32 | 32 | 32 | 0 |  | 0 | 32 | 32 | 32 | 32 | 32 | 32 | 0 |  |  |  | 縮小用 |  | 縦縞用 |  |  | それぞれ並べる。
0 | 32 | 0 | 32 | 32 | 32 | 32 | 0 |  | 0 | 32 | 0 | 32 | 32 | 32 | 32 | 0 |  |  |  | 1 | 1 | 1 | -1 |  | 左上：縮小画像になる
0 | 32 | 32 | 0 | 32 | 32 | 32 | 0 |  | 0 | 32 | 32 | 0 | 32 | 32 | 32 | 0 |  |  |  | -1 | -1 | -1 | 1 |  | 右上：縦縞（横方向エッジ強調画像）
0 | 32 | 32 | 32 | 0 | 32 | 32 | 0 |  | 0 | 32 | 32 | 32 | 0 | 32 | 32 | 0 |  |  |  | 横縞用 |  | 格子縞用 |  |  | 左下：横縞（縦方向エッジ強調画像）になる
0 | 32 | 32 | 32 | 32 | 0 | 32 | 0 |  | 0 | 32 | 32 | 32 | 32 | 0 | 32 | 0 | [8 empty] | 右下:格子縞（縦縞×横縞）になる
0 | 32 | 32 | 32 | 32 | 32 | 32 | 0 |  | 0 | 32 | 32 | 32 | 32 | 32 | 32 | 0
32 | 0 | 0 | 0 | 0 | 0 | 0 | 32 |  | 32 | 0 | 0 | 0 | 0 | 0 | 0 | 32
B-2:畳み込みフィルタ処理後の画像 | [7 empty] | B-1:畳み込みフィルタ処理後の数値データ
16 | 16 | 16 | 16 | 0 | 0 | 0 | 0 |  | 16 | 16 | 16 | 16 | 0 | 0 | 0 | 0
16 | 16 | 32 | 16 | -16 | 0 | 0 | 16 |  | 16 | 16 | 32 | 16 | -16 | 0 | 0 | 16
16 | 32 | 16 | 16 | -16 | 0 | 0 | 16 |  | 16 | 32 | 16 | 16 | -16 | 0 | 0 | 16
16 | 16 | 16 | 16 | 0 | 0 | 0 | 0 |  | 16 | 16 | 16 | 16 | 0 | 0 | 0 | 0
0 | -16 | -16 | 0 | 16 | 0 | 0 | -16 |  | 0 | -16 | -16 | 0 | 16 | 0 | 0 | -16 | 16 | 16 | 16 | 16
0 | 0 | 0 | 0 | 0 | -16 | 0 | 0 |  | 0 | 0 | 0 | 0 | 0 | -16 | 0 | 0 | 16 | 16 | 32 | 16
0 | 0 | 0 | 0 | 0 | 0 | -16 | 0 |  | 0 | 0 | 0 | 0 | 0 | 0 | -16 | 0 | 16 | 32 | 16 | 16
0 | 16 | 16 | 0 | -16 | 0 | 0 | 16 |  | 0 | 16 | 16 | 0 | -16 | 0 | 0 | 16 | 16 | 16 | 16 | 16
16 | 20 | 0 | 4 | 0 | 0 | 0 | 0 |  | 16 | 20 | 0 | 4 | 0 | 0 | 0 | 0
20 | 16 | -4 | 0 | -16 | 0 | 0 | 16 |  | 20 | 16 | -4 | 0 | -16 | 0 | 0 | 16
0 | -4 | 0 | -4 | -16 | 0 | 0 | 16 |  | 0 | -4 | 0 | -4 | -16 | 0 | 0 | 16
4 | 0 | -4 | 0 | 0 | 0 | 0 | 0 |  | 4 | 0 | -4 | 0 | 0 | 0 | 0 | 0
0 | -16 | -16 | 0 | 16 | 0 | 0 | -16 |  | 0 | -16 | -16 | 0 | 16 | 0 | 0 | -16
0 | 0 | 0 | 0 | 0 | -16 | 0 | 0 |  | 0 | 0 | 0 | 0 | 0 | -16 | 0 | 0
0 | 0 | 0 | 0 | 0 | 0 | -16 | 0 |  | 0 | 0 | 0 | 0 | 0 | 0 | -16 | 0 | 16 | 20
0 | 16 | 16 | 0 | -16 | 0 | 0 | 16 |  | 0 | 16 | 16 | 0 | -16 | 0 | 0 | 16 | 20 | 16 | [6 empty] | 縦縞の周波数
[25 empty] | 0 | 1 | 2 | 4
18 | 0 | 0 | 4 | 0 | 0 | 0 | 0 |  | 18 | 0 | 0 | 4 | 0 | 0 | 0 | 0 | [6 empty] | 横縞の周波数 | 0
0 | -2 | -4 | 0 | -16 | 0 | 0 | 16 |  | 0 | -2 | -4 | 0 | -16 | 0 | 0 | 16 | [7 empty] | 1
0 | -4 | 0 | -4 | -16 | 0 | 0 | 16 |  | 0 | -4 | 0 | -4 | -16 | 0 | 0 | 16 | [7 empty] | 2
4 | 0 | -4 | 0 | 0 | 0 | 0 | 0 |  | 4 | 0 | -4 | 0 | 0 | 0 | 0 | 0
0 | -16 | -16 | 0 | 16 | 0 | 0 | -16 |  | 0 | -16 | -16 | 0 | 16 | 0 | 0 | -16 | [7 empty] | 4
0 | 0 | 0 | 0 | 0 | -16 | 0 | 0 |  | 0 | 0 | 0 | 0 | 0 | -16 | 0 | 0
0 | 0 | 0 | 0 | 0 | 0 | -16 | 0 |  | 0 | 0 | 0 | 0 | 0 | 0 | -16 | 0
0 | 16 | 16 | 0 | -16 | 0 | 0 | 16 |  | 0 | 16 | 16 | 0 | -16 | 0 | 0 | 16
繰り返していく